## Orbit_Scenario
Orbit Height Scenario [km] | 350 | 350 | 350 | 350/410 | 410 | 410 | 410 | 410/475 | 475 | 475 | 475
Spatial Information
Altitude [km] | 362.29 | 352.72 | 338.44 | 381.52 | 410.63 | 420.4 | 400.89 | 440.05 | 499.86 | 484.78 | 459.84
GSD [m] | 3.37 | 3.28 | 3.15 | 3.55 | 3.82 | 3.91 | 3.73 | 4.1 | 4.65 | 4.51 | 4.28
Swath Width [km] | 13.82 | 13.45 | 12.91 | 14.55 | 15.66 | 16.03 | 15.29 | 16.78 | 19.06 | 18.49 | 17.54
Number or revolutions until repeat track | 47 | 157 | 63 | 78 | 31 | 232 | 233 | 77 | 76 | 61 | 46
Temporal Information
Orbit repeat cycle [day] | 3 | 10 | 4 | 5 | 2 | 15 | 15 | 5 | 5 | 4 | 3
Orbital period [min] | 91.91 | 91.72 | 91.43 | 92.31 | 92.9 | 93.1 | 92.7 | 93.51 | 94.74 | 94.43 | 93.91
Max. eclipse time [min] | 29.47 | 29.49 | 29.52 | 31.45 | 29.77 | 29.37 | 29.4 | 31.3 | 31.04 | 29.27 | 29.3
Constellation Setup
Total number of satellites needed (5% overlap) | 26 | 28 | 28 | 24 | 23 | 24 | 24 | 22 | 19 | 20 | 21
Number of satellites per group | 26 | 14 | 28 | 24 | 23 | 8 | 8 | 22 | 19 | 20 | 21
Number of groups required | 1 | 2 | 1 | 1 | 1 | 3 | 3 | 1 | 1 | 1 | 1
Full Coverage of Bavaria area in every [day] | 3 | 5 | 4 | 5 | 2 | 5 | 5 | 5 | 5 | 4 | 3
Initial longitude of the ascending node LOAN (Acquisition @ ascending path) | 24.7° E | 22.4° E, | 24.7° E | 24.8° E | 25° E | 25.1° E, | 22.1° E, | 25.1° E | 25.4° E | 25.4° E | 25.4° E
|  | 112.97° W |  |  |  | 110.44° E, | 81.58° W,
[6 empty] | 85.62° W | 112.49° W
Shift in LOAN | 0.1768° W | 0.1721° W | 0.1652° W | 0.1862° W | 0.2004° W | 0.2052° W | 0.1956° W | 0.2147° W | 0.2439° W | 0.2366° W | 0.2244° W
Delta t between satellites in one group [s] | 41.97 | 40.86 | 39.2 | 44.2 | 47.58 | 48.72 | 46.45 | 51 | 57.97 | 56.21 | 53.31
Keplerian Elements
Semi-major-axis [m] | 6740285 | 6730720 | 6716436 | 6759518 | 6788625 | 6798397 | 6778888 | 6818047 | 6877856 | 6862781 | 6837839
Eccentricity | 0 | 0 | 0 | 0 | 0 | 0 | 0 | 0 | 0 | 0 | 0
Inclination [°] | 96.89 | 96.86 | 96.81 | 96.96 | 97.07 | 97.1 | 97.03 | 97.18 | 97.4 | 97.34 | 97.25
Initial RAAN [°] | 337.5 | 337.5 | 337.5 | 337.5 | 337.5 | 337.5 | 337.5 | 337.5 | 337.5 | 337.5 | 337.5
Julian date at RAAN | 2458928.874444445 | 2458928.880833333 | 2458928.874444445 | 2458928.87416666 | 2458928.873611111 | 2458928.873333334 | 2458928.881666667 | 2458928.873333334 | 2458928.8725 | 2458928.872500000 | 2458928.872777778

## parameters_of_spacecraft
Parameter | Value |  |  | Value |  |  | Value |  |  | Value
| Box model |  |  | Rod model |  |  | Box model |  |  | Box model
Epoch | 2020.03.20 09.08.24 |  |  | 2020.03.20 09.08.25 |  |  | 2020.03.20 09.08.24 |  |  | 2020.03.20 09.08.24
Density model | NRLMSISE-00 |  |  | NRLMSISE-00 |  |  | NRLMSISE-00 |  |  | NRLMSISE-00
MSAFE strength level of solar activity | 50% |  |  | 50% |  |  | 50% |  |  | 50%
Gravity coefficients model | EGM2008 |  |  | EGM2009 |  |  | EGM2008 |  |  | EGM2008
Drag coefficient | 2.2 |  |  | 2.2 |  |  | 2.2 |  |  | 2.2
Cubesat Dimensions (XxYxZ) [m] | 0.1 | 0.2 | 0.2 | 0.1 | 0.1 | 0.4 | 0.1 | 0.2 | 0.2 | 0.1 | 0.1 | 0.4
Panel dimension [m] | 0 | x | 0 | 0 | x | 0 | 0.2 | x | 0.1 | 0.2 | x | 0.1
Panel normal in body frame | - | [5 empty] | - |  |  | -
Mass [kg] | 4 |  |  | 4 |  |  | 4 |  |  | 4
Composite Flat plate model area [m^2] | 0.04 |  |  | 0.045 |  |  | 0.05 |  |  | 0.055
Surface to mass ratio [m2/kg] | 0.01 |  |  | 0.01125 |  |  | 0.0125 |  |  | 0.01375
Order and degree of harmonics (n,m) | 20 |  |  | 20 |  |  | 20 |  |  | 20
Integrator | ode3 |  |  | ode3 |  |  | ode3 |  |  | ode3
Integration step [s] | 1 |  |  | 1 |  |  | 1 |  |  | 1
Re-entry altitude [km] | 100 |  |  | 100 |  |  | 100 |  |  | 100